## Sheet1
1. Select English or SI Units | [17 empty] | H (ft) | freeboard (ft) | WS Height | Span - W (ft) | Barrels
English |  | Coefficient | 50% (2-year) | 20% (5-year) | 10% (10-year) | 4% (25-year) | 2% (50-year) | 1% (100-year) | [8 empty] | Box | 5 | 1.5 | 3.5 | 10 | 1
Mannings
2. Select or Enter a County |  | e | 0.8212 | 0.8052 | 0.7987 | 0.791 | 0.788 | 0.7847 | [6 empty] | n | 0.012
Dallas |  | b (in.) | 57.06 | 68.99 | 77.69 | 87.06 | 98.2 | 109.33 | [6 empty] | A | 35
|  | d (min) | 10.41 | 9.76 | 9.46 | 8.99 | 8.93 | 8.94 | [6 empty] | P | 17
3. Enter a Time of Conc. Select Units |  | Intensity (in./hr) | 1.73 | 2.26 | 2.63 | 3.06 | 3.49 | 3.95 | [6 empty] | R | 2.0588
60 | min | [9 empty] | assumed vel (fps) | 5
[11 empty] | area (acres) | 200
[11 empty] | runoff coeff | 0.6
[9 empty] | Initensity | Tc |  | Catchment Runoff | total flow area in box, ft^2 | solutions | Q (capacity) for Tc = | 60 | Slope, S (ft/ft) | Barrlels | Barrels | Q for Tc = | 60 | is | 54.2657
[9 empty] | 6.2434 | 10 |  | 749.2034 | 149.8407 | 1 | 22.4064 |  | 0.0125 | 2.4219 | 3
[9 empty] | 4.4897 | 20 |  | 538.7635 | 107.7527 | 2 | 22.8501 |  | 0.013 | 2.3749 | 3
[9 empty] | 3.5556 | 30 |  | 426.671 | 85.3342 | 3 | 23.2854 |  | 0.0135 | 2.3305 | 3
[9 empty] | 2.968 | 40 |  | 356.1552 | 71.231 | 4 | 23.7127 |  | 0.014 | 2.2885 | 3
[9 empty] | 2.5611 | 50 |  | 307.3276 | 61.4655 | 5 | 24.1324 |  | 0.0145 | 2.2487 | 3
[9 empty] | 2.2611 | 60 |  | 271.3285 | 54.2657 | 6 | 24.545 |  | 0.015 | 2.2109 | 3
[9 empty] | 2.0299 | 70 |  | 243.5847 | 48.7169 | 7 | 24.9507 |  | 0.0155 | 2.1749 | 3
[9 empty] | 1.8457 | 80 |  | 221.4854 | 44.2971 | 8 | 25.3499 |  | 0.016 | 2.1407 | 3
[9 empty] | 1.6952 | 90 |  | 203.4266 | 40.6853 | 9 | 25.743 |  | 0.0165 | 2.108 | 3
[9 empty] | 1.5697 | 100 |  | 188.3657 | 37.6731 | 10 | 26.1301 |  | 0.017 | 2.0767 | 3
[14 empty] | 11 | 26.5116 |  | 0.0175 | 2.0469 | 3
[14 empty] | 12 | 26.8877 |  | 0.018 | 2.0182 | 3
[14 empty] | 13 | 27.2586 |  | 0.0185 | 1.9908 | 2
[14 empty] | 14 | 27.6245 |  | 0.019 | 1.9644 | 2
[14 empty] | 15 | 27.9856 |  | 0.0195 | 1.9391 | 2
[14 empty] | 16 | 28.3421 |  | 0.02 | 1.9147 | 2
[14 empty] | 17 | 28.6942 |  | 0.0205 | 1.8912 | 2
[14 empty] | 18 | 29.042 |  | 0.021 | 1.8685 | 2
[14 empty] | 19 | 29.3857 |  | 0.0215 | 1.8467 | 2
[14 empty] | 20 | 29.7254 |  | 0.022 | 1.8256 | 2
[14 empty] | 21 | 30.0613 |  | 0.0225 | 1.8052 | 2
[14 empty] | 22 | 30.3935 |  | 0.023 | 1.7854 | 2
[14 empty] | 23 | 30.7221 |  | 0.0235 | 1.7663 | 2
[14 empty] | 24 | 31.0472 |  | 0.024 | 1.7478 | 2
[14 empty] | 25 | 31.369 |  | 0.0245 | 1.7299 | 2
[14 empty] | 26 | 31.6874 |  | 0.025 | 1.7125 | 2
[14 empty] | 27 | 32.0027 |  | 0.0255 | 1.6957 | 2
[14 empty] | 28 | 32.315 |  | 0.026 | 1.6793 | 2
[14 empty] | 29 | 32.6242 |  | 0.0265 | 1.6634 | 2
[14 empty] | 30 | 32.9305 |  | 0.027 | 1.6479 | 2
[14 empty] | 31 | 33.2341 |  | 0.0275 | 1.6328 | 2
[14 empty] | 32 | 33.5348 |  | 0.028 | 1.6182 | 2
[14 empty] | 33 | 33.8329 |  | 0.0285 | 1.6039 | 2
[14 empty] | 34 | 34.1284 |  | 0.029 | 1.59 | 2
[14 empty] | 35 | 34.4214 |  | 0.0295 | 1.5765 | 2
[14 empty] | 36 | 34.7118 |  | 0.03 | 1.5633 | 2